## Sheet1
chip8每个指令都是2个字节长（16位），每次指令周期通过PC索引在内存中获取，一般指令执行后，PC会自增加指令长度（PC += 2）。每个指令周期会将指令和下表中的pcode作对比，然后执行相应的操作。
Opcode符号解释：NNN是指pcode的后12位；NN是指pcode的后8位；X和Y分别代表4位寄存器索引，其中X是pcode的5至8位，Y是pcode的9至12位；I是16位的寄存器，用于保存内存地址。
Opcode | Type | C Pseudo | Explanation | 我的备注
0NNN | Call |  | Calls RCA 1802 program at address NNN. Not necessary for most ROMs. | 需要仿真RCA 1802才能使用的指令，暂不实现。
00E0 | Display | disp_clear() | Clears the screen. | 清除屏幕；视频缓冲区全置0。
00EE | Flow | return; | Returns from a subroutine. | 从子程序返回；堆栈指针自减，然后通过堆栈指针获取堆栈的值（出栈）赋给PC。
1NNN | Flow | goto NNN; | Jumps to address NNN. | 跳转地址到NNN（将NNN赋值给PC）。
2NNN | Flow | *(0xNNN)() | Calls subroutine at NNN. | 在NNN处调用子程序。将当前PC（程序计数器：16位，储存指令地址）放入堆栈。然后堆栈指针自增，并将当前操作指令的NNN（后12位）赋值给PC
3XNN | Cond | if(Vx==NN) | Skips the next instruction if VX equals NN. (Usually the next instruction is a jump to skip a code block) | 如果寄存器[X]等于NN，跳过下一条指令（PC += 2）。
4XNN | Cond | if(Vx!=NN) | Skips the next instruction if VX doesn't equal NN. (Usually the next instruction is a jump to skip a code block) | 如果寄存器[X]不等于NN，跳过下一条指令（PC += 2）。
5XY0 | Cond | if(Vx==Vy) | Skips the next instruction if VX equals VY. (Usually the next instruction is a jump to skip a code block) | 如果寄存器[X]等于寄存器[Y]，跳过下一条指令（PC += 2）。
6XNN | Const | Vx = NN | Sets VX to NN. | 将NN赋值给寄存器[X]。
7XNN | Const | Vx += NN | Adds NN to VX. (Carry flag is not changed) | 寄存器[X]自增NN值（寄存器[X] += NN）。
8XY0 | Assign | Vx=Vy | Sets VX to the value of VY. | 将寄存器[Y]赋值给寄存器[X]。
8XY1 | BitOp | Vx=Vx¦Vy | Sets VX to VX or VY. (Bitwise OR operation) | 将寄存器[X]和寄存器[Y]“或”操作的结果赋值给寄存器[X]。
8XY2 | BitOp | Vx=Vx&Vy | Sets VX to VX and VY. (Bitwise AND operation) | 将寄存器[X]和寄存器[Y]“与”操作的结果赋值给寄存器[X]。
8XY3 | BitOp | Vx=Vx^Vy | Sets VX to VX xor VY. | 将寄存器[X]和寄存器[Y]“异或”操作的结果赋值给寄存器[X]。
8XY4 | Math | Vx += Vy | Adds VY to VX. VF is set to 1 when there's a carry, and to 0 when there isn't. | 寄存器[X]自增寄存器[Y]的值。如果寄存器[X]的结果大于8位，将寄存器[F]的值设置成1，否则设置成0。
8XY5 | Math | Vx -= Vy | VY is subtracted from VX. VF is set to 0 when there's a borrow, and 1 when there isn't. | 寄存器[X]自减寄存器[Y]的值。如果寄存器[X]的值大于寄存器[Y]的值，将寄存器[F]的值设置成1，否则设置成0。
8XY6 | BitOp | Vx=Vy=Vy>>1 | Shifts VY right by one and copies the result to VX. VF is set to the value of the least significant bit of VY before the shift.[2] | 注意！按维基的说法，新式的解释器会忽略寄存器[Y]的操作，取而代之将寄存器[X]的值右移1位后赋值给自身（相当于自身除2），另外在寄存器[X]位移前，会将寄存器[X]的值的最后一位赋值给V[F]。
8XY7 | Math | Vx=Vy-Vx | Sets VX to VY minus VX. VF is set to 0 when there's a borrow, and 1 when there isn't. | 将寄存器[Y]的值减去寄存器[X]的值，并将结果赋值给寄存器[X]。如果寄存器[Y]的值大于寄存器[X]的值，V[F] = 1，否则V[F] = 0。
8XYE | BitOp | Vx=Vy=Vy<<1 | Shifts VY left by one and copies the result to VX. VF is set to the value of the most significant bit of VY before the shift.[2] | 如同8XY6指令，新式的解释器会忽略寄存器[Y]的操作，取而代之将寄存器[X]的值左移1位后赋值给自身（相当于自身乘2），另外在寄存器[X]位移前，会将寄存器[X]的值的最高一位赋值给V[F]。
9XY0 | Cond | if(Vx!=Vy) | Skips the next instruction if VX doesn't equal VY. (Usually the next instruction is a jump to skip a code block) | 如果寄存器[X]不等于寄存器[Y]，跳过下一条指令（PC += 2）。
ANNN | MEM | I = NNN | Sets I to the address NNN. | 将NNN赋值给寄存器I。
BNNN | Flow | PC=V0+NNN | Jumps to the address NNN plus V0. | 将当前操作指令的NNN加上寄存器[0]的值后赋值给PC。
CXNN | Rand | Vx=rand()&NN | Sets VX to the result of a bitwise and operation on a random number (Typically: 0 to 255) and NN. | 将NN与随机数（0至255）“与”操作的结果赋值给寄存器[X]。
DXYN | Disp | draw(Vx,Vy,N) | Draws a sprite at coordinate (VX, VY) that has a width of 8 pixels and a height of N pixels. Each row of 8 pixels is read as bit-coded starting from memory location I; I value doesn’t change after the execution of this instruction. As described above, VF is set to 1 if any screen pixels are flipped from set to unset when the sprite is drawn, and to 0 if that doesn’t happen | 把内存[I]中保存的精灵以寄存器[X]、寄存器[Y]为坐标轴的X、Y的值作为左上起始点写入视频缓冲区。内存[I]的值（1字节8位）代表了精灵1行8个像素点是否需要画点，1代表需要画点，0代表不要画点，这条指令中的精灵高度是由N（0至15）值决定的，画整个精灵就需要把内存[I至N]写入视屏缓冲区。精灵的像素点与当前视屏缓冲区的像素点做“异或”操作，如果有任一的像素点导致被擦除，寄存器[F]被设置为1，否则设置为0。而当精灵的某部份跨过屏幕时，需要把这部分环绕显示在屏幕的对面。而当前的视频缓冲区中与相对应即将写入的精灵的点重合时，要将寄存器[F]的值设置成1。
EX9E | KeyOp | if(key()==Vx) | Skips the next instruction if the key stored in VX is pressed. (Usually the next instruction is a jump to skip a code block) | 如果相关键盘的按键（keyboard[寄存器[X]]）被按下，跳过下一条指令（PC += 2）。
EXA1 | KeyOp | if(key()!=Vx) | Skips the next instruction if the key stored in VX isn't pressed. (Usually the next instruction is a jump to skip a code block) | 如果相关键盘的按键（keyboard[寄存器[X]]）没有被按下，跳过下一条指令（PC += 2）。
FX07 | Timer | Vx = get_delay() | Sets VX to the value of the delay timer. | 将延时寄存器的值赋值给寄存器[X]。
FX0A | KeyOp | Vx = get_key() | A key press is awaited, and then stored in VX. (Blocking Operation. All instruction halted until next key event) | 等待一个键盘按键被按下，然后把它赋值给寄存器[X]。否则阻挡其他操作（可以不改变PC的值，使得该指令重复运行）。
FX15 | Timer | delay_timer(Vx) | Sets the delay timer to VX. | 将寄存器[X]的值赋值给延时寄存器。
FX18 | Sound | sound_timer(Vx) | Sets the sound timer to VX. | 将寄存器[X]的值赋值给音乐计时寄存器。
FX1E | MEM | I +=Vx | Adds VX to I.[3] | 寄存器I自增将寄存器[X]的值。
FX29 | MEM | I=sprite_addr[Vx] | Sets I to the location of the sprite for the character in VX. Characters 0-F (in hexadecimal) are represented by a 4x5 font. | 将精灵储存在寄存器[X]的索引值*Chip8字符的大小（5字节）赋值给寄存器I。（索引值 = 0，I = 0 * 5，程序将渲染字符0；索引值 = 1，I = 1 * 5，程序将渲染字符1；索引值 = 2，I = 2 * 5，程序将渲染字符2；以此类推）
FX33 | BCD | set_BCD(Vx); *(I+0)=BCD(3); *(I+1)=BCD(2); *(I+2)=BCD(1); | Stores the binary-coded decimal representation of VX, with the most significant of three digits at the address in I, the middle digit at I plus 1, and the least significant digit at I plus 2. (In other words, take the decimal representation of VX, place the hundreds digit in memory at location in I, the tens digit at location I+1, and the ones digit at location I+2.) | 将寄存器[X]中储存的BCD码（这种编码形式利用了4个字节来储存一个十进制的数码，使二进制和十进制之间的转换得以快捷的进行。）放进内存中，内存地址索引从I开始，最多到I+2。
FX55 | MEM | reg_dump(Vx,&I) | Stores V0 to VX (including VX) in memory starting at address I. I is increased by 1 for each value written. | 把寄存器[0]至寄存器[X]的值放在内存[I]中，每放一个寄存器值，I增加1。复制完成后网上有多种说法，一种说法是现代编译器I的值不变，另外一种说法是I += X + 1。
FX65 | MEM | reg_load(Vx,&I) | Fills V0 to VX (including VX) with values from memory starting at address I. I is increased by 1 for each value written. | FX55的相反操作，把内存[I]中的值，放进寄存器[0]至寄存器[X]中，每放一个寄存器值，I增加1。复制完成后网上有多种说法，一种说法是现代编译器I的值不变，另外一种说法是I += X + 1。